## List1
ODHADOVANÝ POLOŽKOVÝ ROZPOČET
K NÁVRHU PARTICIPATIVNÍHO ROZPOČTU
| Název návrhu: | KULIČKOVÁ DRÁHA PRO MALÉ I VELKÉ
| Jméno a příjmení navrhovatele: | Lucie Prošková, Zuzana Macková, Martina Jirků
č. | Položka | Popis | mj. | ks/m2/m3 | cena za ks/m2/m3 | cena bez DPH | cena s DPH
1 | vytyčení stavby - rozměření ploch |  | kpl | 1 | 1500 | 1500 | 1815
2 | RUČNÍ sejmutí drnu tl do 100 mm s přemístěním do 50 m |  | m2 | 25 | 255 | 6375 | 7713.75
3 | RUČNÍ odkopávky a prokopávky 150mm v požadovaném tvaru - přerovnání a úprava pláně - koef.1,3 s přemístěním do 50 m | výpočet: 25*0,15*1,3 | m3 | 4.875 | 988 | 4816.5 | 5827.965
4 | nakládka drnu a výkopku na kontejner + odvoz do 10km vč.skládkovného - koef.1,3 |  | m3 | 15.3 | 950 | 14535 | 17587.35
5 | NÁKUP A DOVOZ - štěrková podkladní vrstva pod umělý povrch - 21cm - (180mm štěrkodrť 0-32mm + 30mm štěrkodrť 0- 4mm) koef. 1,15 |  | m3 | 5.25 | 1210 | 6352.5 | 7686.525
6 | ROVNÁNÍ A HUTNĚNÍ - štěrková podkladní vrstva pod umělý povrch - 21cm - (180mm štěrkodrť 0-32mm + 30mm štěrkodrť 0- 4mm) |  | m2 | 25 | 208 | 5200 | 6292
7 | MANIPULACE - rozvážení štěrků po ploše z lokální deponie |  | m3 | 5.25 | 155 | 813.75 | 984.6375
8 | Tvorba hrubého jádra kopců z kameniva frakce 32/63, nebo 63/125 vč. nákupu, dovozu a manipulace |  | t | 11 | 1670 | 18370 | 22227.7
9 | Nákup a doprava betonu C 20/25 S1 |  | m3 | 3 | 4750 | 14250 | 17242.5
10 | Manipulace s betonem | 1m3 - 1550 5m3 1100 | m3 | 3 | 1550 | 4650 | 5626.5
11 | Nákup a doprava kari sítě průměr 5mm s okem 150/150mm vč. instalace do betonu | 1*1,25, velikost3*2m, 2,5kg/m2 | t | 0.07 | 55600 | 3892 | 4709.32
12 | Betonáž a tvarování kopce do navrženého tvaru vč. manipulace |  | m3 | 3 | 4500 | 13500 | 16335
13 | TUNEL zahnutý KRÁTKÝ certifikace ČSN EN 1176-1 - instalace do betonu |  | ks | 0 | 85100 | 0 | 0
14 | TUNEL zahnutý KRÁTKÝ certifikace ČSN EN 1176-1 - instalace do betonu | MONTÁŽ | ks | 0 | 21000 | 0 | 0
15 | Modelace kuličkové dráhy vč. penetrace podkladu, tvarování drah pomocí vyztužené cementové směsi, dvojitého přebroušení, dvojité aplikace finální stěrky, nanesení ochrannéimpregnace, odzkoušení správné funkčnosti pomocí kuličky, nákupu a dopravy materiálu |  | mb | 14 | 3550 | 49700 | 60137
16 | Příplatek za zvýšenou pracnost a časovou náročnost při pokládce EPDM povrchu uvnitř kuličkových drah |  | mb | 14 | 750 | 10500 | 12705
17 | Osetí travním semenem - terénní úpravy kolem obrubníků/ukončení povrchu |  | m2 | 15 | 125 | 1875 | 2268.75
18 | polyuretanový povrch |  | m2 | 25 | 2550 | 63750 | 77137.5
19 | příplatek za pokládku povrchu na 3D valy - zvýšená pracnost a časová náročnost |  | kpl. | 1 | 7500 | 7500 | 9075
20 | Základní zabezpečení plochy proti poničení po dobu tuhnutí EPDM povrchu | montáž a demontáž oplocení, umístění výstražných cedulí, fyzická ostraha | den | 1 | 5000 | 5000 | 6050
21 | Grafický návrh |  | kpl. | 1 | 15000 | 15000 | 18150
| Celkové náklady související s realizací návrhu: |  |  |  |  | 247579.75 | 299571.4975